## EFA_AFE
Sprache: Deutsch |  | Langue: Français |  | Language: English
Externe funktionale Analyse (EFA) |  | Analyse Fonctionnelle Externe (AFE) |  | External functional analysis (EFA)
Systembezeichnung: | Radsatz | Nom du Système: | Essieu | Name of system: | Wheelset
Name der Bauart und Anwendungsfall |  | Nom du type de construction et cas d'application |  | Design type and application scenario |  | Anwendungsfall 1: Güterwagenradsatz klotzgebremst mit ORE Rad, 22,5 t Application scenario 1: wagon wheelset, block braked, with ORE wheel, 22.5 t Cas d'application 1: essieu de wagons à marchandises, freiné semelles avec un roue monobloc, 22,5 t | Anwendungsfall 2: Güterwagenradsatz klotzgebremst mit thermisch stabilen Rad, 22,5 t Application scenario 2: wagon wheelset, block braked, with thermally-stabilised wheel, 22.5 t Cas d'application 2: essieu de wagons à marchandises, freiné semelles avec un roue monobloc thermostable, 22,5 t | Anwendungsfall 3: Reisezugwagenradsatz (Eurofima) mit 2 Wellenbremsscheiben Application scenario 3: coach wheelset (Eurofima), with 2 axle-mounted brake discs Cas d'application 3: essieu de voiture de chemin de fer (Eurofima) avec deux freins à disque sur l'axe, 16 t
Betrachtete Lebensphasen entsprechend EN 50126 [Ausgabe: 2000/03] |  | Phases de vie regardé d'après EN 50126 [Edition: 2000/03] |  | Lifecycle phases considered as per EN 50126 [2000/03 edition]
Lebensphasen | 01 Konzept | Phases de vie | 01 Concept | Lifecycle phases | 01 Concept
| 02 Systemdefinition und Anwendungsvoraussetzungen |  | 02 Définition du système et conditions d'application |  | 02 System definition and application conditions
| 03 Risikoanalyse |  | 03 Analyse de risques |  | 03 Risk analysis
| 04 Anforderungen an das System |  | 04 Exigences imposées au système |  | 04 System requirements
| 05 Zuteilung der Anforderungen an das System |  | 05 Allocation des exigences au système |  | 05 Apportionment of system requirements
| 06 Konstruktion und Implementierung |  | 06 Conception et mise en oeuvre |  | 06 Design and implementation
| 07 Fertigung |  | 07 Fabrication |  | 07 Manufacturing
| 08 Installation / Montage |  | 08 Installation / Montage |  | 08 Installation
| 09 Validierung des Systems |  | 09 Validation du système |  | 09 System validation (including safety acceptance and commissioning)
| 10 Akzeptanz des Systems |  | 10 Acceptabilité du système |  | 10 System acceptance
| 11 Betrieb und Instandhaltung |  | 11 Exploitation et maintenance |  | 11 Operation and maintenance | X | X | X
| 12 Kontrolle der Leistungsfähigkeit |  | 12 Contrôle de l'efficacité |  | 12 Performance monitoring
| 13 Umrüstung und Nachrüstung |  | 13 Adaptation et mise à niveau |  | 13 Modification and retrofit
| 14 Stillegung und Entsorgung |  | 14 Mise hors service et démontage |  | 14 Decommissioning and disposal
Verwendungszweck des Systems |  | Emploi prévu du System |  | System's intended use
Verwendungszweck | Radsätze für Schienenfahrzeuge jedweder Spurweite mit Einsatzgebiet Europa: * Güterwagen * Reisezugwagen * Triebzüge * Lokomotiven / Triebköpfe * Sonderfahrzeuge | Emploi prévu | Essieux de tout véhicule ferroviaire pour tout écartement en Europe : * Wagons à marchandises * Voitures de grandes lignes * Train complet (avec motrice) * Locomotive / motrice * Véhicule à usage spécial | Intended use | Wheelsets for rail vehicles for use on any European track gauge: * Wagons * Coaches * Trainsets * Locomotives / power cars * Special vehicles | Wagon Güterwagen wagon à marchandise | Wagon Güterwagen wagon à marchandise | Coach Reisezugwagen voiture
Bauart Wagen | zum Beispiel: Fans, Sggrms, …. | Type de véhicule | par exemple: Fans, Sggrms, …. | Vehicle type | for example: Fans, Sggrms, etc. | KV - Drehgestell - Wagen (z.B.: Sggmrs) CT bogie wagon (e.g. Sggmrs) Wagon porte-containers | Die meisten Drehgestell - Wagen (z.B: Tamns) Most bogie wagons (e.g. Tamns) Wagon de transport de matières dangereuses | Eurofima - Wagen Eurofima coach Corail - wagon
Durchschnittliche Laufleistung / Jahr [km] | zum Beispiel: 134.000 | Performance moyen kilomètre / année [km] | par exemple: 134.000 | Mean annual distance run [km] | for example: 134,000 | 25000 | 27000 | 215000
Geschwindigkeitsbereich | zum Beispiel: Güterwagen-Radsätze: bis zu 120 km/h, bestimmte Radsätze für bis zu 160 km/h Reisezugwagen- /Triebzug-Radsätze: bis zu 350 km/h Lokomotiv- / Triebkopf-Radsätze: bis zu 350 km/h | Régime de vitesse | par exemple: Essieux de wagons à marchandises : jusqu'à 120 km/h, certains essieux montés pour jusqu'à 160 km/h Essiueu de voitures de grandes lignes / train complet : jusqu'à 350 km/h Essieux de Locomotive / motrice : jusqu'à 350 km/h | Speed range | for example: Wagon wheelsets: up to 120 km/h, some wheelsets up to 160 km/h Coach/multiple unit wheelsets: up to 350 km/h Locomotive/power car wheelsets: up to 350 km/h | max. 120 km/h | max. 120 km/h | max. 160 km/h
Funktionen des Systems |  | Fonctions du système |  | System functions
Primärfunktionen | Tragen der Last | Fonctions primaires | Supporter la charge | Primary functions | Load-bearing | Yes / Oui / Ja | Yes / Oui / Ja | Yes / Oui / Ja
| Führen des Fahrzeugs im Gleis |  | Guider le véhicule dans la voie |  | Guide vehicle along track | Yes / Oui / Ja | Yes / Oui / Ja | Yes / Oui / Ja
| Führen des Fahrzeugs im Lichtraum |  | Guider le véhicule dans le gabarit |  | Guide vehicle within loading gauge | No / Non / Nein | No / Non / Nein | No / Non / Nein
| Dämpfen der Beschleunigungen, die durch den Fahrweg eingeleitet werden |  | Filtrer les accélérations engendrés par la voie |  | Absorb accelerations from track | No / Non / Nein | No / Non / Nein | No / Non / Nein
| Übertragen der Antriebskräfte |  | Transmettre les forces motrices |  | Transmit motor forces | No / Non / Nein | No / Non / Nein | No / Non / Nein
| Übertragen der Bremskräfte |  | Transmettre les forces de freinage |  | Transmit braking forces | Yes / Oui / Ja | Yes / Oui / Ja | Yes / Oui / Ja
Sekundärfunktionen | Abstützen des Antriebs auf der Radsatzwelle (nur für bestimmte Antriebskonstruktionen) | Fonctions secondaires | Appui du moteur sur l'essieu-axe (seulement pour certaines conception de pont moteur) | Secondary functions | Carry motive power on axle shaft (axle final drive fitted to certain wheelset designs only) | No / Non / Nein | No / Non / Nein | No / Non / Nein
| Informationsträger über Radsatzstammdaten und Stammdaten Rad |  | Support d'informations de base sur l'essieu monté et la roue (marquage) |  | Carry information on core wheelset and wheel data | Yes / Oui / Ja | Yes / Oui / Ja | Yes / Oui / Ja
Bestandteile des Systems (Produktstruktur) |  | Éléments du système |  | System elements
siehe Blatt: "IFA_AFI" |  | voir le tableau: "IFA_AFI" |  | see table: "IFA_AFI"
Systemgrenzen |  | Marge de fonctionnement d'un système |  | System limits
Systemgrenze physisch | Radsatz steht auf Schiene und ist über das Lagergehäuse mit dem Fahrwerk für den Lasteintrag verbunden | Marge de fonctionnement d'un système: physique | L'essieu monté se tient sur le rail et se trouve relié au bogie par le corps de boîte d'essieu pour la transmission de la charge | System limits: physical | The wheelset is placed on the rail and the load represented by the bogie is transmitted via the axle box casing | Yes / Oui / Ja | Yes / Oui / Ja | Yes / Oui / Ja
| Radsatzlagergehäuse mit Aufnahmefläche für die Primärfeder ist Bestandteil des Radsatzes |  | Le corps de boîte d'essieu avec la surface de réception de la suspension primaire fait partie de l'essieu monté |  | The axle box casing with mounting space for primary suspension forms part of the wheelset | Yes / Oui / Ja | Yes / Oui / Ja | Yes / Oui / Ja
Systemgrenze funktional | Bremsscheibe ist Bestandteil des Radsatzes | Marge de fonctionnement d'un système: fonctionnel | Les disques de frein font partie de l'essieu monté | System limits: functional | The brake discs form part of the wheelset | No / Non / Nein | No / Non / Nein | Yes / Oui / Ja
| Federung und Dämpfung sind Bestandteil des Radsatzes |  | Les ressorts et amortisseurs font partie de l'essieu monté |  | The suspension and shock absorbers form part of the wheelset | No / Non / Nein | No / Non / Nein | No / Non / Nein
Schnittstellen |  | Interface |  | Interfaces
Physische Schnittstellen | Kontaktfläche Radlauffläche - Schienenkopf | Interface physique | Surface de contact bande de roulement de la roue - tête du rail | Physical interfaces | Contact surface between wheel tread and rail head | Yes / Oui / Ja | Yes / Oui / Ja | Yes / Oui / Ja
| Kontaktfläche Spurkranz - Schienenkopfflanke |  | Surface de contact boudin de la roue - flanc du champignon du rail |  | Contact surface between wheel flange and rail head flank | Yes / Oui / Ja | Yes / Oui / Ja | Yes / Oui / Ja
| Primärfeder ist mit Radsatzlagergehäuse verbunden |  | Le ressort primaire repose sur le corps de boîte d'essieu |  | Primary suspension is connected to axle box casing | Yes / Oui / Ja | Yes / Oui / Ja | Yes / Oui / Ja
| Die Traktionskräfte werden direkt auf die Welle oder das Rad übertragen. |  | L'effort de traction se transmet à l'essieu-axe ou à la roue (effort de traction sur palier d'appui à pattes) |  | Traction force is transmitted directly to shaft or wheel | No / Non / Nein | No / Non / Nein | No / Non / Nein
| Die Last des Motors und des Getriebes stützt sich zum Teil oder komplett auf der Radsatzwelle ab (z.B. Tatzlager) |  | La transmission repose totalement ou en partie sur l'essieu monté (p. ex. Tatzlager) |  | The load represented by the motor and drive train is partly or wholly borne by the axle (e.g. axle-hung drive) | No / Non / Nein | No / Non / Nein | No / Non / Nein
Funktionale Schnittstellen | Übertragen der Fahrzeuglasten auf die Schiene | Interface fonctionnel | Transmission des charges du véhicule au rail | Functional interfaces | Vehicle loads transmitted to track | Yes / Oui / Ja | Yes / Oui / Ja | Yes / Oui / Ja
| Querführung des Fahrzeugs |  | Guidage transversal du véhicule |  | Vehicle guided crossways | Yes / Oui / Ja | Yes / Oui / Ja | Yes / Oui / Ja
| Längsführung des Fahrzeugs |  | Guidage longitudinal du véhicule |  | Vehicle guided lengthways | Yes / Oui / Ja | Yes / Oui / Ja | Yes / Oui / Ja
| Übertragen der Bremsarbeit erfolgt nicht über den Radsatz (z.B. Magnetschienenbremse, Wirbelstrombremse, ...) |  | L'énergie de freinage n'est pas absorbée par l'essieu monté (par exemple : frein magnétiuque ou frein à courant de Foucault) |  | Braking effort not transmitted via wheelset (e.g. magnetic track brake, eddy current brake, etc.) | No / Non / Nein | No / Non / Nein | No / Non / Nein
| Übertragen der Bremsarbeit erfolgt über eine Wellen- bzw. Radbremsscheibe |  | L'énergie de freinage est absorbée par les tables de roulement des roues |  | Braking effort transmitted via axle-mounted or wheel-mounted brake disc | No / Non / Nein | No / Non / Nein | Yes / Oui / Ja
| Übertragen der Bremsarbeit erfolgt über die Radlauffläche |  | L'énergie de freinage est absorbée par les disques de frein (calés sur axe ou fixés sur roues) |  | Braking effort transmitted via wheel tread | Yes / Oui / Ja | Yes / Oui / Ja | No / Non / Nein
| Übertragen der Antriebs- / Bremskräfte in die Kontaktfläche Radlauffläche - Schiene |  | Transmission des efforts de traction /freinage à la surface de contact table de roulement-rail |  | Drive/braking forces transmitted into point of contact between wheel tread/rail | No / Non / Nein | No / Non / Nein | No / Non / Nein
| Informationsübertragung durch Sensoren (Temperatur, Umfangsgeschwindigkeit, Beschleunigung) |  | Transmission des informations par les capteurs (température, vitesse circonférencielle, accélération) |  | Data transmitted by sensors (temperature, circumferential speed, acceleration) | No / Non / Nein | No / Non / Nein | No / Non / Nein
Systemumgebung |  | Environnement du Système |  | System environment
Klima | Temperaturbereich (z.B.: - 40°C bis 40°C), gemessen im Schatten | Climat | Plage de température (par exemple : de -40°C à 40°C), mesuré dans l'ombre | Climate | Temperature range (e.g. from -40°C to 40°C), measured in the shade | - 40°C <==> 40°C | - 40°C <==> 40°C | - 40°C <==> 40°C
| Luftfeuchtigkeit ( z.B.: sehr trocken bis regnerisch & neblig feucht) |  | L'humidité de l'air : très sec ; pluvieux ; brumeux humide |  | Air humidity: very dry through to raining and damp & misty | sehr trocken bis regnerisch & neblig feucht very dry to raining and damp & misty très sec ; pluvieux ; brumeux humide | sehr trocken bis regnerisch & neblig feucht very dry to raining and damp & misty très sec ; pluvieux ; brumeux humide | sehr trocken bis regnerisch & neblig feucht very dry to raining and damp & misty très sec ; pluvieux ; brumeux humide
Umwelt | atmosphärische Korrosion | Environnement | Corrosion - Catégorie de protection selon EN 13261 §3.9 pour la corrosion atmosphérique | Environment | atmospheric corrosion | Yes / Oui / Ja | Yes / Oui / Ja | Yes / Oui / Ja
| korrosive Umgebung (inkl. Transportgut) |  | Environnement corrosif (y compris marchandises transportée) |  | corrosive environment (including goods carried) | Yes / Oui / Ja | Yes / Oui / Ja | Yes / Oui / Ja
Betrieb | Fahrtgebietstyp: Beanspruchung entsprechend Radberechnung nach UIC 510-5 | Utilisation | Type de zone de parcours : Sollicitation d'après le calcul par roue selon UIC 510-5 | Operation | Type of area of operation: Stresses as per wheel calculation in UIC 510-5 | Yes / Oui / Ja | Yes / Oui / Ja | Yes / Oui / Ja
| mechanische Stösse (z.B. Schotterflug) |  | Chocs mécaniques (projection de ballast) |  | Mechanical impacts (e.g. ballast fly-off) | Yes / Oui / Ja | Yes / Oui / Ja | Yes / Oui / Ja
| Betriebskategorie (überwiegender Einsatz): A) homogene Zuggeschwindigkeiten (==> kein Eintrag hoher Bremsenergie), B) große Geschwindigkeitsschere mit geringer Zugfolge (==> seltener Eintrag hoher Bremsenergie), C) große Geschwindigkeitsschere mit hoher Zugfolge (==> häufiger Eintrag hoher Bremsenergie) |  | Catégorie d'utilisation : A) vitesses homogènes (==> fréquence de freinage intensif quasi-nulle) B) vitesses non homogènes mais avec espacement entre trains long (==> fréquence de freinage intensif faible) C) vitesses non homogènes sur le parcours mais espacement entre trains courts (==> fréquence de freinage intensif élevée) |  | Usage category (principal use): A) homogeneous speeds (==> no cases of high braking energy transfer) B) wide speed range, infrequent succession of trains (==> frequent high braking energy transfer) C) wide speed range, frequent succession of trains (==> infrequent high braking energy transfer) | C | B | A
| Schlagartige Beladung bestimmter Güterwagen - Bauarten |  | Chargement "brutal" de certains types de wagons à marchandises (choc soudain subi par l'essieu monté) |  | Abrupt loading of some types of wagons | Nein (wenn KV-Wagen!) no (if CT wagon) non (en cas de porte-containers) | Nein (wenn Tamns !) no (if Tamns) non (en cas de citerne) | nein / non / no
| Häufigkeit von Überladungen bzw. Fehlladungen |  | Fréquence des surcharges (surcharge ou mauvaise répartition du chargement) |  | Frequent overloading or incorrect loading | Selten (wenn KV-Wagen!) rare (if CT wagon) fréquent (en cas de porte-containers) | häufig (wenn Tamns !) frequent (if Tamns) rare (en cas de citerne) | nein / non / no
Bestehende Sicherheitsmaßnahmen |  | Mesures de sécurité existantes |  | Existing safety measures
Instandhaltung | Durchschnittlicher Zyklus der betriebsnahen Inspektion (bei Güterwagen z.B. nach AVV) | Inspection | Périodicité moyenne des inspections courantes en service (par exemple selon CUU) | Maintenance | Average regular inspection periodicity (e.g. as per GCU for wagons)
| Inspektionszyklus (Radsatz im eingebauten Zustand) |  | Périodicité des inspections approfondies en service (essieu monté) |  | Inspection periodicity (wheelset mounted on vehicle)
| Inspektionszyklus (Radsatz im ausgebauten Zustand) |  | Périodicité des inspections approfondies en service (essieu démonté) |  | Inspection periodicity (wheelset removed from vehicle)
| Zeit- und / oder laufleistungsabhängige Zyklen der betriebsnahen Instandhaltung |  | Temps-et/ou cycles dépendants de la performance de course de l'entretien entreprise proche |  | Time-/distance-based light maintenance periodicities
| Zeit- und / oder laufleistungsabhängige Zyklen der schweren Instandhaltung |  | cycles d'entretien lourd en fonction du temps / du kilométrage réalisé |  | Time-/distance-based heavy maintenance periodicities
Ortsfeste Anlagen | HOA & FOA (Klotzbremse) & SOA (Scheibenbremse) & Radlastverwiegung |  | Détecteur de boîte chaude & de frein bloqué (frein à sabot) & détecteur de frein bloqué (frein à disque) & pesage de la charge à l'essieu | Trackside devices | hot-box detector & locked brake detectors (block brakes & disc brakes) & weighing of wheelset
Fahrzeuggebundene Anlagen | Sensoren für Lagertemperatur, Beschleunigungen, … |  | capteurs de température des boîtes d'essieu, accélérations, ... | Onboard devices | Sensors for axle-box temperature, accelerations, etc.
Annahmen, die die Grenzen der Risikobewertung bestimmen |  | Adoptions qui déterminent les limites de l'évaluation de risque |  | Assumptions delimiting risk appraisal
Eingrenzung Betrachtungsobjekt | Radsatz mit Lager, mit Lagergehäuse, mit Bremsscheiben | Délimitation d'objet de contemplation | Essieu avec boîte d'essieu, corps de boite d'essieu et disques de frein | Delimitation of object considered | Wheelset with axle boxes, axle box casing, disc brakes | Yes / Oui / Ja | Yes / Oui / Ja | Yes / Oui / Ja

## IFA_AFI
Sprache: Deutsch |  |  |  | Langue: Francais |  |  |  | Language: English |  |  |  | Quelle / Source / Source
Interne Funktionsanalyse (IFA): Strukturbaum |  |  |  | Analyse Fonctionnelle Interne (AFI): Arbre structurel |  |  |  | Internal Functional Analysis (IFA): Product Breakdown structure
Radsatz | Radsatzwelle | Wellenschenkel | Bereich auf der Welle | Essieu monté | Essieu axe | Fusée | zone située sur l'essieu-axe | Wheelset | axle | axle journal | part of the axle | Railway applications – In-service wheelset operation requirements – In-service and off-vehicle wheelset maintenance; EN 15313:2010
|  | Dichtringsitz (Notschenkel) | Bereich auf der Welle |  |  | Portée de collerette | zone située sur l'essieu-axe |  |  | collar-bearing surface / abutment | part of the axle | Railway applications – In-service wheelset operation requirements – In-service and off-vehicle wheelset maintenance; EN 15313:2010
|  | Radsitz (Nabensitz) | Bereich auf der Welle |  |  | Portée de calage de roue | zone située sur l'essieu-axe |  |  | wheel seat | part of the axle | Railway applications – In-service wheelset operation requirements – In-service and off-vehicle wheelset maintenance; EN 15313:2010
|  | Korbbogen (Übergang vom Radsitz zum Wellenschaft) | Bereich auf der Welle |  |  | Rayon de raccordement | zone située sur l'essieu-axe |  |  | transition radius | part of the axle | Recueil des termes cerncernant l'emloi et l'échange de matériel roulant, Tome II, UIC, Warszawa, 1965
|  | Übergangsbereich zwischen Nabensitzen | Bereich auf der Welle |  |  | Zone de raccordement entre portée de calage | zone située sur l'essieu-axe |  |  | transition zone between seats | part of the axle | Railway applications – In-service wheelset operation requirements – In-service and off-vehicle wheelset maintenance; EN 15313:2010
|  | Wellenschaft | Bereich auf der Welle |  |  | Corps de l’axe | zone située sur l'essieu-axe |  |  | axle body / shaft | part of the axle | Railway applications – In-service wheelset operation requirements – In-service and off-vehicle wheelset maintenance; EN 15313:2010
|  | Nabensitz für Bremsscheiben und / oder Kraftübertragung | Bereich auf der Welle |  |  | Portée de calage de disque ou/et portée de calage destinée à la transmission d’un effort moteur | zone située sur l'essieu-axe |  |  | Seat for brake disc, final drive or traction motor | part of the axle | Railway applications – In-service wheelset operation requirements – In-service and off-vehicle wheelset maintenance; EN 15313:2010
|  | Längsbohrung der Radsatzwelle | Bereich auf der Welle |  |  | Alésage pour les axes creux | zone située sur l'essieu-axe |  |  | axle bore | part of the axle | Railway applications – In-service wheelset operation requirements – In-service and off-vehicle wheelset maintenance; EN 15313:2010
| Rad | Vollrad |  |  | Roue | Roue monobloc |  |  | wheel | monobloc wheel |  | Railway applications – In-service wheelset operation requirements – In-service and off-vehicle wheelset maintenance; EN 15313:2010
|  | Verschlussschraube Ölabpressbohrung |  |  |  | Vis d'obturation du trou de décalage par pression d'huile |  |  |  | Valve cap for oil squeeze bore |  | Recueil des termes cerncernant l'emloi et l'échange de matériel roulant, Tome II, UIC, Warszawa, 1965
|  | Radkörper (für bereifte Räder) |  |  |  | Corps de roue (pour roues bandagées) |  |  |  | wheel centre (for tyred wheels) |  | Railway applications – In-service wheelset operation requirements – In-service and off-vehicle wheelset maintenance; EN 15313:2010
|  | Sprengring (für bereifte Räder) |  |  |  | Cercle agrafe (pour roues bandagées) |  |  |  | retaining ring (for tyred wheels) |  | Railway applications – In-service wheelset operation requirements – In-service and off-vehicle wheelset maintenance; EN 15313:2010
|  | Radreifen (für bereifte Räder) |  |  |  | Bandage (pour roues bandagées) |  |  |  | tyre (for tyred wheels) |  | Railway applications – In-service wheelset operation requirements – In-service and off-vehicle wheelset maintenance; EN 15313:2010
| Lager | Anlenkung Primärfeder |  |  | Boîte d'essieu | Support de suspension primaire |  |  | Bearing | pivot point for the primary suspension |  | Recueil des termes cerncernant l'emloi et l'échange de matériel roulant, Tome II, UIC, Warszawa, 1965
|  | Radsatzlagergehäuse |  |  |  | Corps de boîte |  |  |  | axle box housing / body |  | Recueil des termes cerncernant l'emloi et l'échange de matériel roulant, Tome II, UIC, Warszawa, 1965
|  | Radsatzlagergehäusedeckel |  |  |  | Couvercle avant |  |  |  | axle box housing front cover |  | Railway applications – In-service wheelset operation requirements – In-service and off-vehicle wheelset maintenance; EN 15313:2010
|  | Schutzkappe für die Zentrierbohrung |  |  |  | chapeau de protection pour l'alésage de centrage |  |  |  | Protecting cap for the center hole (end cap) |  | Recueil des termes cerncernant l'emloi et l'échange de matériel roulant, Tome II, UIC, Warszawa, 1965
|  | Schraube für Wellenverschluss mit Sicherung |  |  |  | Vis de fixation du chapeau et dispositif d’immobilisation des vis |  |  |  | end cap bolt and lock |  | Railway applications – In-service wheelset operation requirements – In-service and off-vehicle wheelset maintenance; EN 15313:2010
|  | Wellenverschluss | Druckkappe |  |  | Chapeau en bout d’essieu | capuchon de pression |  |  | axle seal | Pressure cap | Recueil des termes cerncernant l'emloi et l'échange de matériel roulant, Tome II, UIC, Warszawa, 1965
|  |  | Druckscheibe |  |  |  | rondelle / disque de pression |  |  |  | pressure disc | Recueil des termes cerncernant l'emloi et l'échange de matériel roulant, Tome II, UIC, Warszawa, 1965
|  | Schraube für Lagergehäusedeckel mit Sicherung |  |  |  | Vis de fixation du couvercle et dispositif d’immobilisation de la vis |  |  |  | Screw for ahousing cover with safeguarding / Front cover bolt and lock |  | Railway applications – In-service wheelset operation requirements – In-service and off-vehicle wheelset maintenance; EN 15313:2010
|  | Vorderes Lager (nur Wälzlager) | Wälzkörper |  |  | Roulement avant | corps de roulement |  |  | Front bearing (only rolling-contact bearing) | Rolling body | Railway applications – In-service wheelset operation requirements – In-service and off-vehicle wheelset maintenance; EN 15313:2010
|  |  | Innenring |  |  |  | bague intérieure |  |  |  | Inner ring | Recueil des termes cerncernant l'emloi et l'échange de matériel roulant, Tome II, UIC, Warszawa, 1965
|  |  | Außenring |  |  |  | bague extérieure |  |  |  | Outer ring | Recueil des termes cerncernant l'emloi et l'échange de matériel roulant, Tome II, UIC, Warszawa, 1965
|  |  | Käfig |  |  |  | cage |  |  |  | cage | Recueil des termes cerncernant l'emloi et l'échange de matériel roulant, Tome II, UIC, Warszawa, 1965
|  |  | Abziehhülse (bei Pendelrollenlager) |  |  |  | manchon de démontage (roulements à rouleaux sphériques) |  |  |  | Withdrawal sleeve (at spherical roller bearing) | Recueil des termes cerncernant l'emloi et l'échange de matériel roulant, Tome II, UIC, Warszawa, 1965
|  | Innerer Abstandsring |  |  |  | Entretoise interne |  |  |  | Inner distance ring / Inner external spacer |  | Railway applications – In-service wheelset operation requirements – In-service and off-vehicle wheelset maintenance; EN 15313:2010
|  | Äußerer Abstandsring |  |  |  | Entretoise externe |  |  |  | Outer distance ring / Outer external spacer |  | Recueil des termes cerncernant l'emloi et l'échange de matériel roulant, Tome II, UIC, Warszawa, 1965
|  | Hinteres Lager (nur Wälzlager) | Wälzkörper |  |  | Roulement arrière | corps de roulement |  |  | Rear bearing (only rolling-contact bearing) | Rolling body | Railway applications – In-service wheelset operation requirements – In-service and off-vehicle wheelset maintenance; EN 15313:2010
|  |  | Innenring |  |  |  | bague intérieure |  |  |  | Inner ring | Recueil des termes cerncernant l'emloi et l'échange de matériel roulant, Tome II, UIC, Warszawa, 1965
|  |  | Außenring |  |  |  | bague extérieure |  |  |  | Outer ring | Recueil des termes cerncernant l'emloi et l'échange de matériel roulant, Tome II, UIC, Warszawa, 1965
|  |  | Käfig |  |  |  | cage |  |  |  | cage | Recueil des termes cerncernant l'emloi et l'échange de matériel roulant, Tome II, UIC, Warszawa, 1965
|  |  | Abziehhülse (bei Pendelrollenlager) |  |  |  | manchon de démontage (roulements à rouleaux sphériques) |  |  |  | Withdrawal sleeve (at spherical roller bearing) | Recueil des termes cerncernant l'emloi et l'échange de matériel roulant, Tome II, UIC, Warszawa, 1965
|  | Nachschmierstelle |  |  |  | Graisseur de boîte |  |  |  | Lubrication point |  | Railway applications – In-service wheelset operation requirements – In-service and off-vehicle wheelset maintenance; EN 15313:2010
|  | Hintere Abdichtung |  |  |  | Couvercle arrière |  |  |  | Rear cover |  | Railway applications – In-service wheelset operation requirements – In-service and off-vehicle wheelset maintenance; EN 15313:2010
|  | Schraube für hintere Abdichtung mit Sicherung |  |  |  | Vis de fixation couvercle et dispositif d’immobilisation de la vis |  |  |  | Rear cover bolt and lock |  | Railway applications – In-service wheelset operation requirements – In-service and off-vehicle wheelset maintenance; EN 15313:2010
|  | Labyrinthring |  |  |  | Collerette |  |  |  | Abutment ring / labyrinth ring |  | Railway applications – In-service wheelset operation requirements – In-service and off-vehicle wheelset maintenance; EN 15313:2010
|  | Lagerfett |  |  |  | Graisse de roulement |  |  |  | Bearing grease |  | Recueil des termes cerncernant l'emloi et l'échange de matériel roulant, Tome II, UIC, Warszawa, 1965
|  | Erdungskontakt |  |  |  | Retour de courant |  |  |  | Earthing contact |  | Recueil des termes cerncernant l'emloi et l'échange de matériel roulant, Tome II, UIC, Warszawa, 1965
|  | Sensoren | Sensor für Lagertemperatur |  |  | Capteurs de bout d'essieu | Capteur de température de la boîte de roulement |  |  | Sensors | Sensor for bearing temperature | www.leo.org
|  |  | Sensor für Umfangsgeschwindigkeit |  |  |  | Capteur de vitesse circonférencielle |  |  |  | Sensor for circumferential speed | www.leo.org
|  |  | Sensor für vertikale / horizontale / laterale Beschleunigungen |  |  |  | Capteur d'accélérations verticales/longitudinales/transversales |  |  |  | Sensor for vertical / horizontal / lateral accelerations | www.leo.org
| Bremsscheiben | Wellenbremsscheiben | Sicherung (Schrauben / Sicherungsdorn) |  | Disque de frein | Disque de frein calé sur l'essieu | sécurité anti-dévissage (vis / tige cylindrique de blocage) |  | Brake disc | axle break disc | safeguard (bolts, safeguarding thorn) | www.leo.org
|  |  | Monoblock - Wellenbremsscheibe |  |  |  | disque monobloc |  |  |  | Monobloc axle break disc | www.leo.org
|  |  | Axial geteilte Wellenbremsscheibe |  |  |  | disque à secteurs |  |  |  | Axial split axle break disc | www.leo.org
|  |  | Nabe |  |  |  | moyeu |  |  |  | Hub | www.leo.org
|  | Radbremsscheiben | Sicherung (Schrauben / Sicherungsdorn) |  |  | Disque de frein flasqué sur roue | sécurité anti-dévissage(vis / tige cylindrique de blocage) |  |  | Wheel brake disc | safeguard (bolts, safeguarding thorn) | www.leo.org
|  |  | Monoblock - Radbremsscheibe |  |  |  | disque monobloc |  |  |  | Monobloc wheel disc brake | www.leo.org
|  |  | Axial geteilte Radbremsscheibe |  |  |  | disque à secteurs |  |  |  | Axial split wheel disc brake | www.leo.org
| Antrieb | Antriebsflansch |  |  | Transmission | Rebord de propulsion |  |  | Final drive or traction motor | drive flange |  | www.leo.org
|  | Hohlwelle |  |  |  | Faux essieu |  |  |  | hollow shaft |  | www.leo.org
|  | über die Radscheiben |  |  |  | sur les roues |  |  |  | via the wheels |  | www.leo.org
|  | über den Antriebsflansch |  |  |  | sur le rebord de propulsion |  |  |  | via drive flange |  | www.leo.org

## SelectTables (hidden)
x | Yes, No
X | Yes / Oui / Ja
No / Non / Nein